## Sheet1
妇保院外围大楼监控点所需设备及服务费清单
产品 | 参考品牌（可正偏差） | 参数 | 数量 | 单价 | 总金额 | 备注
硬盘录像机 | 海康 | 16路8盘位硬盘录像机冗余电源全面高清支持1200W像素高清网络视频的预览、存储与回放；支持512Mbps/768Mbps输入带宽，最大可接入16路支持接驳符合ONVIF、RTSP协议及众多主流厂商的网络摄像机；支持多个HDMI、VGA口同时输出，且可分别预览或回放不同通道的图像；支持3个SATA接口，可选配miniSAS高速扩展接口 | 1个 |  | 0 | 以上设备可以融入机房设备，如果市公安局要求接入天网，随时可以接入市公安局天网，无需增加任何设备和产生任何费用，储存90天左右
硬盘 | 海康 | 6TB海康监控专用企业硬盘储存90天左右 | 7个 |  | 0
监视器 | 监视器 | 24寸显示器 | 1台 |  | 0
交换机 | 海康 | 千兆5口(POE24个10/100/1000Base-T以太网端口,4个千兆SFP,交流供电)，包转发率：42Mpps 交换容量：68Gbps | 10个 |  | 0
监控 | 海康 | 400万像素 | 19个 |  | 0
光缆 | 国产国标 | 4芯 | 800米 |  | 0
终端盒 | 国产国标 | 8口 | 8个 |  | 0
机柜 | 海康 | 户外不锈钢监控专用机柜 | 5个 |  | 0
网线 | 六类 | 六类网线 | 1卷 |  | 0
室外PVC线管 | 联塑 |  | 1个 |  | 0 | 机房监控系统、门诊大楼、住院大楼、储存时间90天左右
防水胶 | 防水胶 | 防水胶 | 1套 |  | 0
收发器 | TP | 千兆 | 16个 |  | 0
辅材 | 辅材 | 辅材含 光纤跳线尾纤 | 1套 |  | 0
人工 | 技术员 | 1人 |  |  | 0
人工 | 小工 |  |  |  | 0
合计 |  |  |  |  | 0
税款
总计 | （开普票）
安装要求：1、共使用使用19个摄像机，全部采用高清网络摄像头。所选择的产品为全球安防排名第一的品牌--海康威视。外围通道及大门口使用400万智谋警戒摄像机，楼道主要通道安装400万双光源全彩摄像机，完美展现现场视频。 2、使用7个6000G的海康威视定制的希捷高速监控专用硬盘。录像机保存90天以上（按摄像机原始帧率录像、保持原有分辨率、且不降低码率）。 3、所有13路网络视频信号分别连接在1台16录像机上，所有经过授权的客户从网络访问及控制所有监控画面和录像。录像效果为1-2K的画质。画面非常清晰。 4、自带萤石功能， 5、摄像头、录像机、监视器等全部产品全部通过ISO认证，3C认证。且兼容公安现有平台。（部分海康设备是经销产品，没有检验报告。） 6、全部设备保修一年。带施工10日内调试完成。售后24小时服务，故障半小时内解决。损坏设备提供代用。 7、AI智能设备。可以设置某个时间段，比如夜间。有人非法进入某个位置。机房监视器就弹出画面并报警。以上设备可以融入机房设备，如果市公安局要求接入天网，随时可以接入市公安局天网，无需增加任何设备和产生任何费用，储存90天左右